## Ark1
Wax Coils - Foil Inductors
Sorted by AWG first, then inductance
Index | Description | Inductance [mH] | RDC [Ω] | AWG | OD [mm] | Height [mm] | Weight [kg]
000-9001 | Wax Coil 0,010mH +/-2% 0,007Ω +/-5% 8AWG OD41 H55 | 0.01 | 0.0065 | 8 | 55 | 55 | 0.278
000-90015 | Wax Coil 0,015mH +/-2% 0,008Ω +/-5% 8AWG OD43 H55 | 0.015 | 0.008 | 8 | 55 | 55 | 0.3
000-90025 | Wax Coil 0,025mH +/-2% 0,0095Ω +/-5% 8AWG OD49 H55 | 0.025 | 0.0095 | 8 | 49 | 55 | 0.433
000-90040 | Wax Coil 0,040mH +/-2% 0,013Ω +/-5% 8AWG OD52 H55 | 0.04 | 0.013 | 8 | 52 | 55 | 0.554
000-90047 | Wax Coil 0,047mH +/-2% 0,014Ω +/-5% 8AWG OD55 H55 | 0.047 | 0.014 | 8 | 55 | 55 | 0.59
000-9005 | Wax Coil 0,050mH +/-2% 0,015Ω +/-5% 8AWG OD55 H55 | 0.05 | 0.015 | 8 | 55 | 55 | 0.62
000-90055 | Wax Coil 0,055mH +/-2% 0,016Ω +/-5% 8AWG OD57 H55 | 0.055 | 0.016 | 8 | 57 | 55 | 0.634
000-9010 | Wax Coil 0,100mH +/-2% 0,022Ω +/-5% 8AWG OD63 H55 | 0.1 | 0.022 | 8 | 63 | 55 | 0.9
000-9011 | Wax Coil 0,110mH +/-2% 0,023Ω +/-5% 8AWG OD65 H55 | 0.11 | 0.023 | 8 | 65 | 55 | 0.912
000-9012 | Wax Coil 0,120mH +/-2% 0,024Ω +/-5% 8AWG OD67 H55 | 0.12 | 0.024 | 8 | 67 | 55 | 1
000-9015 | Wax Coil 0,150mH +/-2% 0,027Ω +/-5% 8AWG OD70 H55 | 0.15 | 0.027 | 8 | 70 | 55 | 1.1
000-9017 | Wax Coil 0,170mH +/-2% 0,03Ω +/-5% 8AWG OD73 H55 | 0.17 | 0.03 | 8 | 73 | 55 | 1.23
000-9018 | Wax Coil 0,180mH +/-2% 0,03Ω +/-5% 8AWG OD74 H55 | 0.18 | 0.03 | 8 | 74 | 55 | 1.25
000-9020 | Wax Coil 0,200mH +/-2% 0,03Ω +/-5% 8AWG OD75 H55 | 0.2 | 0.03 | 8 | 75 | 55 | 1.3
000-9022 | Wax Coil 0,220mH +/-2% 0,03Ω +/-5% 8AWG OD77 H55 | 0.22 | 0.03 | 8 | 77 | 55 | 1.375
000-9025 | Wax Coil 0,250mH +/-2% 0,04Ω +/-5% 8AWG OD80 H55 | 0.25 | 0.037 | 8 | 80 | 55 | 1.475
000-9027 | Wax Coil 0,270mH +/-2% 0,04Ω +/-5% 8AWG OD81 H55 | 0.27 | 0.04 | 8 | 81 | 55 | 1.528
000-9028 | Wax Coil 0,280mH +/-2% 0,04Ω +/-5% 8AWG OD84 H55 | 0.28 | 0.04 | 8 | 84 | 55 | 1.538
000-9029 | Wax Coil 0,290mH +/-2% 0,04Ω +/-5% 8AWG OD84 H55 | 0.29 | 0.04 | 8 | 84 | 55 | 1.538
000-9030 | Wax Coil 0,300mH +/-2% 0,04Ω +/-5% 8AWG OD84 H55 | 0.3 | 0.04 | 8 | 84 | 55 | 1.628
000-9031 | Wax Coil 0,310mH +/-2% 0,04Ω +/-5% 8AWG OD84 H55 | 0.31 | 0.042 | 8 | 84 | 55 | 1.641
000-9033 | Wax Coil 0,330mH +/-2% 0,04Ω +/-5% 8AWG OD85 H55 | 0.33 | 0.04 | 8 | 85 | 55 | 1.728
000-9036 | Wax Coil 0,360mH +/-2% 0,05Ω +/-5% 8AWG OD87 H55 | 0.36 | 0.046 | 8 | 87 | 55 | 1.724
000-9037 | Wax Coil 0,370mH +/-2% 0,05Ω +/-5% 8AWG OD87 H55 | 0.37 | 0.045 | 8 | 87 | 55 | 1.828
000-9039 | Wax Coil 0,390mH +/-2% 0,04Ω +/-5% 8AWG OD89 H55 | 0.39 | 0.04 | 8 | 89 | 55 | 1.9
000-9040 | Wax Coil 0,400mH +/-2% 0,05Ω +/-5% 8AWG OD91 H55 | 0.4 | 0.05 | 8 | 91 | 55 | 1.95
000-9042 | Wax Coil 0,420mH +/-2% 0,05Ω +/-5% 8AWG OD91 H55 | 0.42 | 0.05 | 8 | 91 | 55 | 2
000-9045 | Wax Coil 0,450mH +/-2% 0,05Ω +/-5% 8AWG OD92 H55 | 0.45 | 0.05 | 8 | 92 | 55 | 2.08
000-9047 | Wax Coil 0,470mH +/-2% 0,05Ω +/-5% 8AWG OD93 H55 | 0.47 | 0.05 | 8 | 93 | 55 | 2.15
000-9049 | Wax Coil 0,490mH +/-2% 0,05Ω +/-5% 8AWG OD94 H55 | 0.49 | 0.05 | 8 | 94 | 55 | 2.15
000-9050 | Wax Coil 0,500mH +/-2% 0,05Ω +/-5% 8AWG OD95 H55 | 0.5 | 0.05 | 8 | 96 | 55 | 2.171
000-9052 | Wax Coil 0,520mH +/-2% 0,05Ω +/-5% 8AWG OD96 H55 | 0.52 | 0.05 | 8 | 96 | 55 | 2.25
000-9054 | Wax Coil 0,540mH +/-2% 0,05Ω +/-5% 8AWG OD97 H55 | 0.54 | 0.05 | 8 | 97 | 55 | 2.3
000-9056 | Wax Coil 0,560mH +/-2% 0,06Ω +/-5% 8AWG OD99 H55 | 0.56 | 0.06 | 8 | 99 | 55 | 2.35
000-9058 | Wax Coil 0,580mH +/-2% 0,06Ω +/-5% 8AWG OD99 H55 | 0.58 | 0.06 | 8 | 99 | 55 | 2.35
000-9060 | Wax Coil 0,600mH +/-2% 0,06Ω +/-5% 8AWG OD100 H55 | 0.6 | 0.06 | 8 | 100 | 55 | 2.4
000-9062 | Wax Coil 0,620mH +/-2% 0,06Ω +/-5% 8AWG OD101 H55 | 0.62 | 0.06 | 8 | 101 | 55 | 2.46
000-9065 | Wax Coil 0,650mH +/-2% 0,06Ω +/-5% 8AWG OD102 H55 | 0.65 | 0.06 | 8 | 102 | 55 | 2.51
000-9068 | Wax Coil 0,680mH +/-2% 0,06Ω +/-5% 8AWG OD104 H55 | 0.68 | 0.06 | 8 | 104 | 55 | 2.58
000-9072 | Wax Coil 0,720mH +/-2% 0,06Ω +/-5% 8AWG OD105 H55 | 0.72 | 0.06 | 8 | 105 | 55 | 2.69
000-9076 | Wax Coil 0,760mH +/-2% 0,07Ω +/-5% 8AWG OD107 H55 | 0.76 | 0.07 | 8 | 107 | 55 | 2.73
000-9078 | Wax Coil 0,780mH +/-2% 0,07Ω +/-5% 8AWG OD108 H55 | 0.78 | 0.07 | 8 | 108 | 55 | 2.79
000-9079 | Wax Coil 0,790mH +/-2% 0,07Ω +/-5% 8AWG OD108 H55 | 0.79 | 0.07 | 8 | 108 | 55 | 2.79
000-9080 | Wax Coil 0,800mH +/-2% 0,07Ω +/-5% 8AWG OD109 H55 | 0.8 | 0.07 | 8 | 109 | 55 | 2.84
000-9081 | Wax Coil 0,810mH +/-2% 0,07Ω +/-5% 8AWG OD109 H55 | 0.81 | 0.07 | 8 | 109 | 55 | 2.84
000-9083 | Wax Coil 0,830mH +/-2% 0,07Ω +/-5% 8AWG OD110 H55 | 0.83 | 0.07 | 8 | 110 | 55 | 2.88
000-9085 | Wax Coil 0,850mH +/-2% 0,07Ω +/-5% 8AWG OD111 H55 | 0.85 | 0.07 | 8 | 111 | 55 | 2.92
000-9087 | Wax Coil 0,870mH +/-2% 0,07Ω +/-5% 8AWG OD112 H55 | 0.87 | 0.07 | 8 | 112 | 55 | 2.95
000-9090 | Wax Coil 0,900mH +/-2% 0,07Ω +/-5% 8AWG OD110 H55 | 0.9 | 0.07 | 8 | 110 | 55 | 2.94
000-9100 | Wax Coil 1,000mH +/-2% 0,08Ω +/-5% 8AWG OD116 H55 | 1 | 0.08 | 8 | 116 | 55 | 3.133
000-9120 | Wax Coil 1,200mH +/-2% 0,09Ω +/-5% 8AWG OD123 H55 | 1.2 | 0.094 | 8 | 123 | 55 | 3.85
000-9140 | Wax Coil 1,400mH +/-2% 0,09Ω +/-5% 8AWG OD130 H55 | 1.4 | 0.094 | 8 | 130 | 55 | 3.85
000-9150 | Wax Coil 1,500mH +/-2% 0,10Ω +/-5% 8AWG OD130 H55 | 1.5 | 0.11 | 8 | 130 | 55 | 4.055
000-9160 | Wax Coil 1,600mH +/-2% 0,11Ω +/-5% 8AWG OD130 H55 | 1.6 | 0.11 | 8 | 130 | 55 | 4.055
000-9180 | Wax Coil 1,800mH +/-2% 0,11Ω +/-5% 8AWG OD137 H55 | 1.8 | 0.11 | 8 | 137 | 55 | 4.48
000-9200 | Wax Coil 2,000mH +/-2% 0,12Ω +/-5% 8AWG OD143 H55 | 2 | 0.12 | 8 | 143 | 55 | 4.76
000-9210 | Wax Coil 2,100mH +/-2% 0,13Ω +/-5% 8AWG OD144 H55 | 2.1 | 0.13 | 8 | 144 | 55 | 4.7
000-9220 | Wax Coil 2,200mH +/-2% 0,13Ω +/-5% 8AWG OD144 H55 | 2.2 | 0.13 | 8 | 144 | 55 | 4.94
000-9230 | Wax Coil 2,300mH +/-2% 0,13Ω +/-5% 8AWG OD146 H55 | 2.3 | 0.13 | 8 | 146 | 55 | 5.08
000-9240 | Wax Coil 2,400mH +/-2% 0,14Ω +/-5% 8AWG OD148 H55 | 2.4 | 0.14 | 8 | 152 | 55 | 5.213
000-9270 | Wax Coil 2,700mH +/-2% 0,14Ω +/-5% 8AWG OD152 H55 | 2.7 | 0.14 | 8 | 152 | 55 | 5.535
000-9307 | Wax Coil 3,070mH +/-2% 0,15Ω +/-5% 8AWG OD159 H55 | 3.07 | 0.15 | 8 | 159 | 55 | 6.07
000-9330 | Wax Coil 3,300mH +/-2% 0,16Ω +/-5% 8AWG OD161 H55 | 3.3 | 0.16 | 8 | 161 | 55 | 6.3
000-9360 | Wax Coil 3,600mH +/-2% 0,17Ω +/-5% 8AWG OD165 H55 | 3.6 | 0.17 | 8 | 165 | 55 | 6.65
000-9390 | Wax Coil 3,900mH +/-2% 0,18Ω +/-5% 8AWG OD169 H55 | 3.9 | 0.18 | 8 | 169 | 55 | 6.95
000-9430 | Wax Coil 4,300mH +/-2% 0,19Ω +/-5% 8AWG OD174 H55 | 4.3 | 0.19 | 8 | 174 | 55 | 7.4
000-9450 | Wax Coil 4,500mH +/-2% 0,19Ω +/-5% 8AWG OD177 H55 | 4.5 | 0.19 | 8 | 177 | 55 | 7.59
000-9470 | Wax Coil 4,700mH +/-2% 0,20Ω +/-5% 8AWG OD178 H55 | 4.7 | 0.2 | 8 | 178 | 55 | 7.75
000-9520 | Wax Coil 5,200mH +/-2% 0,21Ω +/-5% 8AWG OD183 H55 | 5.2 | 0.21 | 8 | 183 | 55 | 8.2
000-9540 | Wax Coil 5,400mH +/-2% 0,21Ω +/-5% 8AWG OD185 H55 | 5.4 | 0.21 | 8 | 185 | 55 | 8.45
000-9560 | Wax Coil 5,600mH +/-2% 0,22Ω +/-5% 8AWG OD187 H55 | 5.6 | 0.22 | 8 | 187 | 55 | 8.6
000-9600 | Wax Coil 6,000mH +/-2% 0,22Ω +/-5% 8AWG OD192 H55 | 6 | 0.22 | 8 | 192 | 55 | 9
000-9620 | Wax Coil 6,200mH +/-2% 0,23Ω +/-5% 8AWG OD193 H55 | 6.2 | 0.23 | 8 | 193 | 55 | 9.3
000-9630 | Wax Coil 6,300mH +/-2% 0,23Ω +/-5% 8AWG OD195 H55 | 6.3 | 0.23 | 8 | 195 | 55 | 9.3
000-9650 | Wax Coil 6,500mH +/-2% 0,24Ω +/-5% 8AWG OD196 H55 | 6.5 | 0.24 | 8 | 196 | 55 | 9.5
000-9680 | Wax Coil 6,800mH +/-2% 0,24Ω +/-5% 8AWG OD199 H55 | 6.8 | 0.24 | 8 | 199 | 55 | 10
000-9750 | Wax Coil 7,500mH +/-2% 0,26Ω +/-5% 8AWG OD205 H55 | 7.5 | 0.26 | 8 | 205 | 55 | 10.5
000-9820 | Wax Coil 8,200mH +/-2% 0,27Ω +/-5% 8AWG OD212 H55 | 8.2 | 0.27 | 8 | 212 | 55 | 11
000-9850 | Wax Coil 8,500mH +/-2% 0,28Ω +/-5% 8AWG OD216 H55 | 8.5 | 0.28 | 8 | 216 | 55 | 11.2
000-8003 | Wax Coil 0,025mH +/-2% 0,03Ω +/-5% 12AWG OD38 H55 | 0.025 | 0.03 | 12 | 38 | 55 | 0.172
000-8004 | Wax Coil 0,027mH +/-2% 0,03Ω +/-5% 12AWG OD38 H55 | 0.027 | 0.03 | 12 | 38 | 55 | 0.172
000-8006 | Wax Coil 0,033mH +/-2% 0,03Ω +/-5% 12AWG OD39 H55 | 0.033 | 0.03 | 12 | 39 | 55 | 0.188
000-8007 | Wax Coil 0,040mH +/-2% 0,03Ω +/-5% 12AWG OD41 H55 | 0.04 | 0.03 | 12 | 41 | 55 | 0.226
000-8008 | Wax Coil 0,047mH +/-2% 0,04Ω +/-5% 12AWG OD42 H55 | 0.047 | 0.04 | 12 | 42 | 55 | 0.226
000-8009 | Wax Coil 0,070mH +/-2% 0,05Ω +/-5% 12AWG OD45 H55 | 0.07 | 0.05 | 12 | 45 | 55 | 0.27
000-8010 | Wax Coil 0,100mH +/-2% 0,05Ω +/-5% 12AWG OD49 H55 | 0.1 | 0.05 | 12 | 49 | 55 | 0.327
000-8011 | Wax Coil 0,110mH +/-2% 0,06Ω +/-5% 12AWG OD51 H55 | 0.11 | 0.06 | 12 | 51 | 55 | 0.356
000-8012 | Wax Coil 0,120mH +/-2% 0,06Ω +/-5% 12AWG OD51 H55 | 0.12 | 0.06 | 12 | 51 | 55 | 0.356
000-8013 | Wax Coil 0,130mH +/-2% 0,06Ω +/-5% 12AWG OD52 H55 | 0.13 | 0.06 | 12 | 52 | 55 | 0.365
000-80135 | Wax Coil 0,135mH +/-2% 0,06Ω +/-5% 12AWG OD53 H55 | 0.135 | 0.06 | 12 | 53 | 55 | 0.365
000-8014 | Wax Coil 0,140mH +/-2% 0,06Ω +/-5% 12AWG OD54 H55 | 0.14 | 0.06 | 12 | 54 | 55 | 0.38
000-80145 | Wax Coil 0,145mH +/-2% 0,07Ω +/-5% 12AWG OD54 H55 | 0.145 | 0.07 | 12 | 54 | 55 | 0.39
000-8015 | Wax Coil 0,150mH +/-2% 0,07Ω +/-5% 12AWG OD54 H55 | 0.15 | 0.07 | 12 | 54 | 55 | 0.399
000-80155 | Wax Coil 0,155mH +/-2% 0,07Ω +/-5% 12AWG OD54 H55 | 0.155 | 0.07 | 12 | 54 | 55 | 0.403
000-8016 | Wax Coil 0,160mH +/-2% 0,07Ω +/-5% 12AWG OD54 H55 | 0.16 | 0.07 | 12 | 54 | 55 | 0.416
000-80165 | Wax Coil 0,165mH +/-2% 0,07Ω +/-5% 12AWG OD54 H55 | 0.165 | 0.07 | 12 | 54 | 55 | 0.416
000-8017 | Wax Coil 0,170mH +/-2% 0,07Ω +/-5% 12AWG OD55 H55 | 0.17 | 0.07 | 12 | 55 | 55 | 0.41
000-80175 | Wax Coil 0,170mH +/-2% 0,07Ω +/-5% 12AWG OD55 H55 | 0.175 | 0.07 | 12 | 55 | 55 | 0.43
000-8018 | Wax Coil 0,180mH +/-2% 0,07Ω +/-5% 12AWG OD55 H55 | 0.18 | 0.07 | 12 | 55 | 55 | 0.437
000-80185 | Wax Coil 0,185mH +/-2% 0,08Ω +/-5% 12AWG OD56 H55 | 0.185 | 0.08 | 12 | 56 | 55 | 0.442
000-8019 | Wax Coil 0,190mH +/-2% 0,08Ω +/-5% 12AWG OD56 H55 | 0.19 | 0.08 | 12 | 56 | 55 | 0.485
000-80195 | Wax Coil 0,195mH +/-2% 0,08Ω +/-5% 12AWG OD56 H55 | 0.195 | 0.08 | 12 | 56 | 55 | 0.49
000-8020 | Wax Coil 0,200mH +/-2% 0,08Ω +/-5% 12AWG OD56 H55 | 0.2 | 0.08 | 12 | 56 | 55 | 0.467
000-8021 | Wax Coil 0,210mH +/-2% 0,08Ω +/-5% 12AWG OD57 H55 | 0.21 | 0.08 | 12 | 57 | 55 | 0.476
000-80215 | Wax Coil 0,215mH +/-2% 0,08Ω +/-5% 12AWG OD56 H55 | 0.215 | 0.08 | 12 | 56 | 55 | 0.495
000-8022 | Wax Coil 0,220mH +/-2% 0,08Ω +/-5% 12AWG OD57 H55 | 0.22 | 0.08 | 12 | 57 | 55 | 0.5
000-80225 | Wax Coil 0,225mH +/-2% 0,08Ω +/-5% 12AWG OD57 H55 | 0.225 | 0.08 | 12 | 57 | 55 | 0.506
000-8023 | Wax Coil 0,230mH +/-2% 0,08Ω +/-5% 12AWG OD57 H55 | 0.23 | 0.08 | 12 | 57 | 55 | 0.51
000-80235 | Wax Coil 0,235mH +/-2% 0,08Ω +/-5% 12AWG OD57 H55 | 0.235 | 0.08 | 12 | 57 | 55 | 0.513
000-8024 | Wax Coil 0,240mH +/-2% 0,09Ω +/-5% 12AWG OD58 H55 | 0.24 | 0.09 | 12 | 58 | 55 | 0.519
000-80245 | Wax Coil 0,245mH +/-2% 0,09Ω +/-5% 12AWG OD58 H55 | 0.245 | 0.09 | 12 | 58 | 55 | 0.521
000-8025 | Wax Coil 0,250mH +/-2% 0,09Ω +/-5% 12AWG OD59 H55 | 0.25 | 0.09 | 12 | 59 | 55 | 0.53
000-8027 | Wax Coil 0,270mH +/-2% 0,09Ω +/-5% 12AWG OD60 H55 | 0.27 | 0.09 | 12 | 60 | 55 | 0.543
000-8028 | Wax Coil 0,280mH +/-2% 0,09Ω +/-5% 12AWG OD60 H55 | 0.28 | 0.09 | 12 | 60 | 55 | 0.56
000-8029 | Wax Coil 0,290mH +/-2% 0,10Ω +/-5% 12AWG OD61 H55 | 0.29 | 0.1 | 12 | 61 | 55 | 0.562
000-8030 | Wax Coil 0,300mH +/-2% 0,10Ω +/-5% 12AWG OD61 H55 | 0.3 | 0.1 | 12 | 61 | 55 | 0.574
000-8031 | Wax Coil 0,310mH +/-2% 0,10Ω +/-5% 12AWG OD62 H55 | 0.31 | 0.1 | 12 | 62 | 55 | 0.596
000-8032 | Wax Coil 0,320mH +/-2% 0,10Ω +/-5% 12AWG OD62 H55 | 0.32 | 0.1 | 12 | 62 | 55 | 0.61
000-8033 | Wax Coil 0,330mH +/-2% 0,11Ω +/-5% 12AWG OD63 H55 | 0.33 | 0.11 | 12 | 63 | 55 | 0.612
000-8034 | Wax Coil 0,340mH +/-2% 0,11Ω +/-5% 12AWG OD64 H55 | 0.34 | 0.11 | 12 | 64 | 55 | 0.62
000-8035 | Wax Coil 0,350mH +/-2% 0,11Ω +/-5% 12AWG OD64 H55 | 0.35 | 0.11 | 12 | 64 | 55 | 0.63
000-8036 | Wax Coil 0,360mH +/-2% 0,11Ω +/-5% 12AWG OD64 H55 | 0.36 | 0.11 | 12 | 64 | 55 | 0.65
000-8037 | Wax Coil 0,370mH +/-2% 0,11Ω +/-5% 12AWG OD65 H55 | 0.37 | 0.11 | 12 | 65 | 55 | 0.654
000-8038 | Wax Coil 0,380mH +/-2% 0,11Ω +/-5% 12AWG OD65 H55 | 0.38 | 0.11 | 12 | 65 | 55 | 0.668
000-80385 | Wax Coil 0,385mH +/-2% 0,11Ω +/-5% 12AWG OD65 H55 | 0.385 | 0.11 | 12 | 65 | 55 | 0.658
000-8039 | Wax Coil 0,390mH +/-2% 0,11Ω +/-5% 12AWG OD66 H55 | 0.39 | 0.11 | 12 | 66 | 55 | 0.688
000-80395 | Wax Coil 0,395mH +/-2% 0,11Ω +/-5% 12AWG OD65 H55 | 0.395 | 0.11 | 12 | 65 | 55 | 0.674
000-8040 | Wax Coil 0,400mH +/-2% 0,12Ω +/-5% 12AWG OD65 H55 | 0.4 | 0.12 | 12 | 65 | 55 | 0.688
000-80405 | Wax Coil 0,405mH +/-2% 0,12Ω +/-5% 12AWG OD65 H55 | 0.405 | 0.12 | 12 | 65 | 55 | 0.688
000-8041 | Wax Coil 0,410mH +/-2% 0,12Ω +/-5% 12AWG OD66 H55 | 0.41 | 0.12 | 12 | 66 | 55 | 0.688
000-80415 | Wax Coil 0,415mH +/-2% 0,12Ω +/-5% 12AWG OD66 H55 | 0.415 | 0.12 | 12 | 66 | 55 | 0.688
000-8042 | Wax Coil 0,420mH +/-2% 0,12Ω +/-5% 12AWG OD67 H55 | 0.42 | 0.12 | 12 | 67 | 55 | 0.718
000-8043 | Wax Coil 0,430mH +/-2% 0,12Ω +/-5% 12AWG OD67 H55 | 0.43 | 0.12 | 12 | 67 | 55 | 0.73
000-8045 | Wax Coil 0,450mH +/-2% 0,12Ω +/-5% 12AWG OD66 H55 | 0.45 | 0.12 | 12 | 66 | 55 | 0.724
000-8047 | Wax Coil 0,470mH +/-2% 0,13Ω +/-5% 12AWG OD69 H55 | 0.47 | 0.13 | 12 | 69 | 55 | 0.733
000-8049 | Wax Coil 0,490mH +/-2% 0,13Ω +/-5% 12AWG OD69 H55 | 0.49 | 0.13 | 12 | 69 | 55 | 0.758
000-8050 | Wax Coil 0,500mH +/-2% 0,13Ω +/-5% 12AWG OD69 H55 | 0.5 | 0.13 | 12 | 69 | 55 | 0.766
000-8051 | Wax Coil 0,510mH +/-2% 0,13Ω +/-5% 12AWG OD70 H55 | 0.51 | 0.13 | 12 | 70 | 55 | 0.764
000-8052 | Wax Coil 0,520mH +/-2% 0,13Ω +/-5% 12AWG OD70 H55 | 0.52 | 0.13 | 12 | 70 | 55 | 0.8
000-8053 | Wax Coil 0,530mH +/-2% 0,13Ω +/-5% 12AWG OD69 H55 | 0.53 | 0.13 | 12 | 69 | 55 | 0.802
000-8056 | Wax Coil 0,560mH +/-2% 0,14Ω +/-5% 12AWG OD71 H55 | 0.56 | 0.14 | 12 | 71 | 55 | 0.806
000-8060 | Wax Coil 0,600mH +/-2% 0,14Ω +/-5% 12AWG OD71 H55 | 0.6 | 0.14 | 12 | 71 | 55 | 0.84
000-8061 | Wax Coil 0,610mH +/-2% 0,14Ω +/-5% 12AWG OD71 H55 | 0.61 | 0.14 | 12 | 71 | 55 | 0.848
000-8062 | Wax Coil 0,620mH +/-2% 0,14Ω +/-5% 12AWG OD72 H55 | 0.62 | 0.14 | 12 | 72 | 55 | 0.848
000-8063 | Wax Coil 0,630mH +/-2% 0,15Ω +/-5% 12AWG OD73 H55 | 0.63 | 0.15 | 12 | 73 | 55 | 0.89
000-8064 | Wax Coil 0,640mH +/-2% 0,15Ω +/-5% 12AWG OD74 H55 | 0.64 | 0.15 | 12 | 74 | 55 | 0.909
000-8065 | Wax Coil 0,650mH +/-2% 0,16Ω +/-5% 12AWG OD74 H55 | 0.65 | 0.16 | 12 | 74 | 55 | 0.909
000-8068 | Wax Coil 0,680mH +/-2% 0,16Ω +/-5% 12AWG OD75 H55 | 0.68 | 0.16 | 12 | 75 | 55 | 0.928
000-8074 | Wax Coil 0,740mH +/-2% 0,16Ω +/-5% 12AWG OD76 H55 | 0.74 | 0.16 | 12 | 76 | 55 | 0.988
000-8075 | Wax Coil 0,750mH +/-2% 0,16Ω +/-5% 12AWG OD77 H55 | 0.75 | 0.16 | 12 | 77 | 55 | 0.953
000-8078 | Wax Coil 0,780mH +/-2% 0,17Ω +/-5% 12AWG OD78 H55 | 0.78 | 0.17 | 12 | 78 | 55 | 0.975
000-8080 | Wax Coil 0,800mH +/-2% 0,17Ω +/-5% 12AWG OD78 H55 | 0.8 | 0.17 | 12 | 78 | 55 | 0.995
000-8082 | Wax Coil 0,820mH +/-2% 0,17Ω +/-5% 12AWG OD79 H55 | 0.82 | 0.17 | 12 | 79 | 55 | 1.007
000-8083 | Wax Coil 0,830mH +/-2% 0,17Ω +/-5% 12AWG OD79 H55 | 0.83 | 0.17 | 12 | 79 | 55 | 1.071
000-8085 | Wax Coil 0,850mH +/-2% 0,17Ω +/-5% 12AWG OD80 H55 | 0.85 | 0.17 | 12 | 80 | 55 | 1.095
000-8087 | Wax Coil 0,870mH +/-2% 0,17Ω +/-5% 12AWG OD81 H55 | 0.87 | 0.17 | 12 | 81 | 55 | 1.112
000-8089 | Wax Coil 0,890mH +/-2% 0,17Ω +/-5% 12AWG OD81 H55 | 0.89 | 0.17 | 12 | 81 | 55 | 1.116
000-8090 | Wax Coil 0,900mH +/-2% 0,17Ω +/-5% 12AWG OD83 H55 | 0.9 | 0.17 | 12 | 83 | 55 | 1.14
000-8093 | Wax Coil 0,930mH +/-2% 0,18Ω +/-5% 12AWG OD83 H55 | 0.93 | 0.18 | 12 | 83 | 55 | 1.144
000-8095 | Wax Coil 0,950mH +/-2% 0,18Ω +/-5% 12AWG OD83 H55 | 0.95 | 0.18 | 12 | 83 | 55 | 1.159
000-8097 | Wax Coil 1,000mH +/-2% 0,19Ω +/-5% 12AWG OD84 H55 | 1 | 0.19 | 12 | 84 | 55 | 1.148
000-8099 | Wax Coil 1,050mH +/-2% 0,19Ω +/-5% 12AWG OD85 H55 | 1.05 | 0.19 | 12 | 85 | 55 | 1.14
000-8100 | Wax Coil 1,100mH +/-2% 0,19Ω +/-5% 12AWG OD86 H55 | 1.1 | 0.19 | 12 | 86 | 55 | 1.27
000-8105 | Wax Coil 1,150mH +/-2% 0,20Ω +/-5% 12AWG OD87 H55 | 1.15 | 0.2 | 12 | 87 | 55 | 1.205
000-8110 | Wax Coil 1,200mH +/-2% 0,22Ω +/-5% 12AWG OD87 H55 | 1.2 | 0.22 | 12 | 87 | 55 | 1.267
000-8112 | Wax Coil 1,250mH +/-2% 0,22Ω +/-5% 12AWG OD89 H55 | 1.25 | 0.22 | 12 | 89 | 55 | 1.294
000-8115 | Wax Coil 1,300mH +/-2% 0,22Ω +/-5% 12AWG OD89 H55 | 1.3 | 0.22 | 12 | 89 | 55 | 1.318
000-8117 | Wax Coil 1,350mH +/-2% 0,23Ω +/-5% 12AWG OD90 H55 | 1.35 | 0.23 | 12 | 90 | 55 | 1.312
000-8118 | Wax Coil 1,370mH +/-2% 0,23Ω +/-5% 12AWG OD89 H55 | 1.37 | 0.23 | 12 | 89 | 55 | 1.348
000-8120 | Wax Coil 1,400mH +/-2% 0,24Ω +/-5% 12AWG OD92 H55 | 1.4 | 0.24 | 12 | 92 | 55 | 1.37
000-8122 | Wax Coil 1,450mH +/-2% 0,24Ω +/-5% 12AWG OD92 H55 | 1.45 | 0.24 | 12 | 92 | 55 | 1.428
000-8125 | Wax Coil 1,500mH +/-2% 0,25Ω +/-5% 12AWG OD94 H55 | 1.5 | 0.25 | 12 | 94 | 55 | 1.428
000-81251 | Wax Coil 1,510mH +/-2% 0,25Ω +/-5% 12AWG OD94 H55 | 1.51 | 0.25 | 12 | 94 | 55 | 1.433
000-81255 | Wax Coil 1,550mH +/-2% 0,25Ω +/-5% 12AWG OD94 H55 | 1.55 | 0.25 | 12 | 94 | 55 | 1.453
000-8126 | Wax Coil 1,600mH +/-2% 0,25Ω +/-5% 12AWG OD95 H55 | 1.6 | 0.25 | 12 | 95 | 55 | 1.492
000-8128 | Wax Coil 1,700mH +/-2% 0,26Ω +/-5% 12AWG OD96 H55 | 1.7 | 0.26 | 12 | 96 | 55 | 1.54
000-8130 | Wax Coil 1,800mH +/-2% 0,26Ω +/-5% 12AWG OD96 H55 | 1.8 | 0.26 | 12 | 96 | 55 | 1.568
000-8132 | Wax Coil 1,850mH +/-2% 0,27Ω +/-5% 12AWG OD96 H55 | 1.85 | 0.27 | 12 | 96 | 55 | 1.61
000-8135 | Wax Coil 1,900mH +/-2% 0,27Ω +/-5% 12AWG OD96 H55 | 1.9 | 0.27 | 12 | 96 | 55 | 1.597
000-8140 | Wax Coil 2,000mH +/-2% 0,28Ω +/-5% 12AWG OD96 H55 | 2 | 0.28 | 12 | 96 | 55 | 1.65
000-8145 | Wax Coil 2,100mH +/-2% 0,29Ω +/-5% 12AWG OD98 H55 | 2.1 | 0.29 | 12 | 98 | 55 | 1.707
000-8150 | Wax Coil 2,200mH +/-2% 0,30Ω +/-5% 12AWG OD99 H55 | 2.2 | 0.3 | 12 | 99 | 55 | 1.762
000-8155 | Wax Coil 2,300mH +/-2% 0,30Ω +/-5% 12AWG OD100 H55 | 2.3 | 0.3 | 12 | 100 | 55 | 1.792
000-8160 | Wax Coil 2,400mH +/-2% 0,31Ω +/-5% 12AWG OD101 H55 | 2.4 | 0.31 | 12 | 101 | 55 | 1.845
000-8165 | Wax Coil 2,500mH +/-2% 0,32Ω +/-5% 12AWG OD102 H55 | 2.5 | 0.32 | 12 | 102 | 55 | 2.088
000-8170 | Wax Coil 2,600mH +/-2% 0,33Ω +/-5% 12AWG OD103 H55 | 2.6 | 0.33 | 12 | 103 | 55 | 1.946
000-8175 | Wax Coil 2,700mH +/-2% 0,34Ω +/-5% 12AWG OD110 H55 | 2.7 | 0.34 | 12 | 110 | 55 | 2.005
000-8177 | Wax Coil 2,850mH +/-2% 0,35Ω +/-5% 12AWG OD111 H55 | 2.85 | 0.35 | 12 | 111 | 55 | 2.123
000-8180 | Wax Coil 3,000mH +/-2% 0,37Ω +/-5% 12AWG OD112 H55 | 3 | 0.37 | 12 | 112 | 55 | 2.09
000-8185 | Wax Coil 3,300mH +/-2% 0,38Ω +/-5% 12AWG OD113 H55 | 3.3 | 0.38 | 12 | 113 | 55 | 2.228
000-8187 | Wax Coil 3,500mH +/-2% 0,40Ω +/-5% 12AWG OD114 H55 | 3.5 | 0.4 | 12 | 114 | 55 | 2.35
000-8190 | Wax Coil 3,600mH +/-2% 0,40Ω +/-5% 12AWG OD115 H55 | 3.6 | 0.4 | 12 | 115 | 55 | 2.321
000-8192 | Wax Coil 3,700mH +/-2% 0,41Ω +/-5% 12AWG OD116 H55 | 3.7 | 0.41 | 12 | 116 | 55 | 2.331
000-8195 | Wax Coil 3,900mH +/-2% 0,42Ω +/-5% 12AWG OD117 H55 | 3.9 | 0.42 | 12 | 117 | 55 | 2.414
000-8200 | Wax Coil 4,000mH +/-2% 0,43Ω +/-5% 12AWG OD118 H55 | 4 | 0.43 | 12 | 118 | 55 | 2.561
000-8205 | Wax Coil 4,300mH +/-2% 0,45Ω +/-5% 12AWG OD120 H55 | 4.3 | 0.45 | 12 | 120 | 55 | 2.561
000-8207 | Wax Coil 4,500mH +/-2% 0,46Ω +/-5% 12AWG OD122 H55 | 4.5 | 0.46 | 12 | 122 | 55 | 2.785
000-8210 | Wax Coil 4,700mH +/-2% 0,47Ω +/-5% 12AWG OD125 H55 | 4.7 | 0.47 | 12 | 125 | 55 | 2.747
000-8212 | Wax Coil 5,000mH +/-2% 0,49Ω +/-5% 12AWG OD126 H55 | 5 | 0.49 | 12 | 126 | 55 | 2.963
000-8213 | Wax Coil 5,100mH +/-2% 0,50Ω +/-5% 12AWG OD126 H55 | 5.1 | 0.5 | 12 | 126 | 55 | 2.858
000-8215 | Wax Coil 5,200mH +/-2% 0,50Ω +/-5% 12AWG OD127 H55 | 5.2 | 0.5 | 12 | 127 | 55 | 2.864
000-8220 | Wax Coil 5,400mH +/-2% 0,51Ω +/-5% 12AWG OD128 H55 | 5.4 | 0.51 | 12 | 128 | 55 | 2.931
000-8223 | Wax Coil 5,500mH +/-2% 0,51Ω +/-5% 12AWG OD130 H55 | 5.5 | 0.51 | 12 | 130 | 55 | 3.03
000-8225 | Wax Coil 5,600mH +/-2% 0,52Ω +/-5% 12AWG OD131 H55 | 5.6 | 0.52 | 12 | 131 | 55 | 3.035
000-8230 | Wax Coil 6,000mH +/-2% 0,53Ω +/-5% 12AWG OD132 H55 | 6 | 0.53 | 12 | 132 | 55 | 3.125
000-8235 | Wax Coil 6,200mH +/-2% 0,55Ω +/-5% 12AWG OD134 H55 | 6.2 | 0.55 | 12 | 134 | 55 | 3.185
000-8240 | Wax Coil 6,500mH +/-2% 0,57Ω +/-5% 12AWG OD137 H55 | 6.5 | 0.57 | 12 | 137 | 55 | 3.31
000-8245 | Wax Coil 6,800mH +/-2% 0,58Ω +/-5% 12AWG OD138 H55 | 6.8 | 0.58 | 12 | 138 | 55 | 3.355
000-8249 | Wax Coil 7,400mH +/-2% 0,60Ω +/-5% 12AWG OD144 H55 | 7.4 | 0.6 | 12 | 144 | 55 | 3.61
000-8250 | Wax Coil 7,500mH +/-2% 0,61Ω +/-5% 12AWG OD146 H55 | 7.5 | 0.61 | 12 | 146 | 55 | 3.63
000-8253 | Wax Coil 8,000mH +/-2% 0,65Ω +/-5% 12AWG OD148 H55 | 8 | 0.65 | 12 | 148 | 55 | 3.757
000-8255 | Wax Coil 8,200mH +/-2% 0,65Ω +/-5% 12AWG OD148 H55 | 8.2 | 0.65 | 12 | 148 | 55 | 3.757
000-8258 | Wax Coil 9,200mH +/-2% 0,68Ω +/-5% 12AWG OD154 H55 | 9.2 | 0.68 | 12 | 154 | 55 | 4.085
000-8260 | Wax Coil 10,000mH +/-2% 0,72Ω +/-5% 12AWG OD155 H55 | 10 | 0.72 | 12 | 155 | 55 | 4.22
000-8261 | Wax Coil 12,000mH +/-2% 0,83Ω +/-5% 12AWG OD165 H55 | 12 | 0.83 | 12 | 165 | 55 | 4.705
000-8262 | Wax Coil 15,000mH +/-2% 0,94Ω +/-5% 12AWG OD178 H55 | 15 | 0.94 | 12 | 178 | 55 | 5.445
000-826220 | Wax Coil 20,000mH +/-2% 1,13Ω +/-5% 12AWG OD198 H55 | 20 | 1.13 | 12 | 198 | 55 | 6.44
000-826221 | Wax Coil 21,000mH +/-2% 1,14Ω +/-5% 12AWG OD199 H55 | 21 | 1.14 | 12 | 199 | 55 | 6.82
000-826228 | Wax Coil 28,000mH +/-2% 1,37Ω +/-5% 12AWG OD217 H55 | 28 | 1.37 | 12 | 217 | 55 | 8.11
000-826230 | Wax Coil 30,000mH +/-2% 1,38Ω +/-5% 12AWG OD218 H55 | 30 | 1.38 | 12 | 218 | 55 | 6.44
000-826233 | Wax Coil 0,033mH +/-2% 0,04Ω +/-5% 14AWG OD38 H37 | 0.033 | 0.04 | 14 | 38 | 37 | 0.12
000-8263 | Wax Coil 0,050mH +/-2% 0,05Ω +/-5% 14AWG OD39 H37 | 0.05 | 0.05 | 14 | 39 | 37 | 0.127
000-826360 | Wax Coil 0,060mH +/-2% 0,05Ω +/-5% 14AWG OD39 H37 | 0.06 | 0.05 | 14 | 39 | 37 | 0.144
000-8264 | Wax Coil 0,075mH +/-2% 0,06Ω +/-5% 14AWG OD43 H37 | 0.075 | 0.06 | 14 | 43 | 37 | 0.152
000-8265 | Wax Coil 0,100mH +/-2% 0,07Ω +/-5% 14AWG OD45 H37 | 0.1 | 0.07 | 14 | 45 | 37 | 0.178
000-8268 | Wax Coil 0,110mH +/-2% 0,08Ω +/-5% 14AWG OD46 H37 | 0.11 | 0.08 | 14 | 46 | 37 | 0.198
000-8270 | Wax Coil 0,120mH +/-2% 0,08Ω +/-5% 14AWG OD46 H37 | 0.12 | 0.08 | 14 | 46 | 37 | 0.198
000-8271 | Wax Coil 0,130mH +/-2% 0,08Ω +/-5% 14AWG OD47 H37 | 0.13 | 0.08 | 14 | 47 | 37 | 0.211
000-8275 | Wax Coil 0,150mH +/-2% 0,09Ω +/-5% 14AWG OD49 H37 | 0.15 | 0.09 | 14 | 49 | 37 | 0.223
000-8277 | Wax Coil 0,160mH +/-2% 0,095Ω +/-5% 14AWG OD49 H37 | 0.16 | 0.095 | 14 | 49 | 37 | 0.235
000-8280 | Wax Coil 0,180mH +/-2% 0,10Ω +/-5% 14AWG OD51 H37 | 0.18 | 0.1 | 14 | 51 | 37 | 0.241
000-8283 | Wax Coil 0,200mH +/-2% 0,10Ω +/-5% 14AWG OD53 H37 | 0.2 | 0.1 | 14 | 53 | 37 | 0.268
000-8285 | Wax Coil 0,220mH +/-2% 0,11Ω +/-5% 14AWG OD54 H37 | 0.22 | 0.11 | 14 | 54 | 37 | 0.275
000-8287 | Wax Coil 0,240mH +/-2% 0,12Ω +/-5% 14AWG OD54 H37 | 0.24 | 0.12 | 14 | 54 | 37 | 0.294
000-8288 | Wax Coil 0,250mH +/-2% 0,12Ω +/-5% 14AWG OD55 H37 | 0.25 | 0.12 | 14 | 55 | 37 | 0.294
000-8290 | Wax Coil 0,270mH +/-2% 0,13Ω +/-5% 14AWG OD55 H37 | 0.27 | 0.13 | 14 | 55 | 37 | 0.317
000-8291 | Wax Coil 0,280mH +/-2% 0,13Ω +/-5% 14AWG OD56 H37 | 0.28 | 0.13 | 14 | 56 | 37 | 0.328
000-8293 | Wax Coil 0,290mH +/-2% 0,13Ω +/-5% 14AWG OD56 H37 | 0.29 | 0.13 | 14 | 56 | 37 | 0.328
000-8295 | Wax Coil 0,300mH +/-2% 0,13Ω +/-5% 14AWG OD56 H37 | 0.3 | 0.13 | 14 | 56 | 37 | 0.322
000-8298 | Wax Coil 0,320mH +/-2% 0,13Ω +/-5% 14AWG OD58 H37 | 0.32 | 0.13 | 14 | 58 | 37 | 0.34
000-8300 | Wax Coil 0,330mH +/-2% 0,14Ω +/-5% 14AWG OD58 H37 | 0.33 | 0.14 | 14 | 58 | 37 | 0.35
000-8305 | Wax Coil 0,360mH +/-2% 0,14Ω +/-5% 14AWG OD58 H37 | 0.36 | 0.14 | 14 | 58 | 37 | 0.354
000-8309 | Wax Coil 0,380mH +/-2% 0,15Ω +/-5% 14AWG OD61 H37 | 0.38 | 0.15 | 14 | 61 | 37 | 0.378
000-8310 | Wax Coil 0,390mH +/-2% 0,15Ω +/-5% 14AWG OD61 H37 | 0.39 | 0.15 | 14 | 61 | 37 | 0.383
000-8313 | Wax Coil 0,400mH +/-2% 0,16Ω +/-5% 14AWG OD61 H37 | 0.4 | 0.16 | 14 | 61 | 37 | 0.373
000-8315 | Wax Coil 0,420mH +/-2% 0,16Ω +/-5% 14AWG OD61 H37 | 0.42 | 0.16 | 14 | 61 | 37 | 0.384
000-8316 | Wax Coil 0,430mH +/-2% 0,16Ω +/-5% 14AWG OD62 H37 | 0.43 | 0.16 | 14 | 62 | 37 | 0.41
000-8319 | Wax Coil 0,460mH +/-2% 0,17Ω +/-5% 14AWG OD63 H37 | 0.46 | 0.17 | 14 | 63 | 37 | 0.412
000-8320 | Wax Coil 0,470mH +/-2% 0,17Ω +/-5% 14AWG OD63 H37 | 0.47 | 0.17 | 14 | 63 | 37 | 0.412
000-8324 | Wax Coil 0,500mH +/-2% 0,17Ω +/-5% 14AWG OD63 H37 | 0.5 | 0.17 | 14 | 63 | 37 | 0.426
000-83245 | Wax Coil 0,505mH +/-2% 0,17Ω +/-5% 14AWG OD64 H37 | 0.505 | 0.17 | 14 | 64 | 37 | 0.439
000-8325 | Wax Coil 0,510mH +/-2% 0,17Ω +/-5% 14AWG OD64 H37 | 0.51 | 0.17 | 14 | 64 | 37 | 0.43
000-8326 | Wax Coil 0,515mH +/-2% 0,17Ω +/-5% 14AWG OD65 H37 | 0.515 | 0.17 | 14 | 65 | 37 | 0.445
000-8328 | Wax Coil 0,540mH +/-2% 0,18Ω +/-5% 14AWG OD65 H37 | 0.54 | 0.18 | 14 | 65 | 37 | 0.44
000-8330 | Wax Coil 0,560mH +/-2% 0,18Ω +/-5% 14AWG OD65 H37 | 0.56 | 0.18 | 14 | 65 | 37 | 0.448
000-8333 | Wax Coil 0,600mH +/-2% 0,20Ω +/-5% 14AWG OD68 H37 | 0.6 | 0.2 | 14 | 68 | 37 | 0.478
000-8335 | Wax Coil 0,620mH +/-2% 0,20Ω +/-5% 14AWG OD68 H37 | 0.62 | 0.2 | 14 | 68 | 37 | 0.48
000-8337 | Wax Coil 0,640mH +/-2% 0,21Ω+ /-5% 14AWG OD68 H37 | 0.64 | 0.21 | 14 | 68 | 37 | 0.504
000-8338 | Wax Coil 0,650mH +/-2% 0,21Ω +/-5% 14AWG OD67 H37 | 0.65 | 0.21 | 14 | 67 | 37 | 0.509
000-8340 | Wax Coil 0,680mH +/-2% 0,21Ω +/-5% 14AWG OD70 H37 | 0.68 | 0.21 | 14 | 70 | 37 | 0.501
000-8342 | Wax Coil 0,700mH +/-2% 0,21Ω +/-5% 14AWG OD70 H37 | 0.7 | 0.21 | 14 | 70 | 37 | 0.525
000-8343 | Wax Coil 0,720mH +/-2% 0,21Ω +/-5% 14AWG OD71 H37 | 0.72 | 0.21 | 14 | 71 | 37 | 0.52
000-8344 | Wax Coil 0,730mH +/-2% 0,22Ω +/-5% 14AWG OD71 H37 | 0.73 | 0.22 | 14 | 71 | 37 | 0.548
000-8345 | Wax Coil 0,750mH +/-2% 0,22Ω +/-5% 14AWG OD72 H37 | 0.75 | 0.22 | 14 | 72 | 37 | 0.532
000-8346 | Wax Coil 0,760mH +/-2% 0,22Ω +/-5% 14AWG OD72 H37 | 0.76 | 0.22 | 14 | 72 | 37 | 0.535
000-8347 | Wax Coil 0,780mH +/-2% 0,22Ω +/-5% 14AWG OD72 H37 | 0.78 | 0.22 | 14 | 72 | 37 | 0.544
000-8348 | Wax Coil 0,800mH +/-2% 0,22Ω +/-5% 14AWG OD73 H37 | 0.8 | 0.22 | 14 | 73 | 37 | 0.549
000-8349 | Wax Coil 0,810mH +/-2% 0,22Ω +/-5% 14AWG OD73 H37 | 0.81 | 0.22 | 14 | 73 | 37 | 0.555
000-8350 | Wax Coil 0,820mH +/-2% 0,23Ω +/-5% 14AWG OD74 H37 | 0.82 | 0.23 | 14 | 74 | 37 | 0.567
000-8351 | Wax Coil 0,830mH +/-2% 0,23Ω +/-5% 14AWG OD74 H37 | 0.83 | 0.23 | 14 | 74 | 37 | 0.561
000-8352 | Wax Coil 0,840mH +/-2% 0,23Ω +/-5% 14AWG OD74 H37 | 0.84 | 0.23 | 14 | 74 | 37 | 0.597
000-8353 | Wax Coil 0,850mH +/-2% 0,23Ω +/-5% 14AWG OD74 H37 | 0.85 | 0.23 | 14 | 74 | 37 | 0.597
000-8354 | Wax Coil 0,880mH +/-2% 0,24Ω +/-5% 14AWG OD75 H37 | 0.88 | 0.24 | 14 | 75 | 37 | 0.612
000-8355 | Wax Coil 0,900mH +/-2% 0,24Ω +/-5% 14AWG OD75 H37 | 0.9 | 0.24 | 14 | 75 | 37 | 0.599
000-8357 | Wax Coil 0,920mH +/-2% 0,245Ω +/-5% 14AWG OD75 h37 | 0.92 | 0.245 | 14 | 75 | 37 | 0.6
000-8358 | Wax Coil 0,940mH +/-2% 0,25Ω +/-5% 14AWG OD76 h37 | 0.94 | 0.25 | 14 | 76 | 37 | 0.619
000-8360 | Wax Coil 1,000mH +/-2% 0,27Ω +/-5% 14AWG OD77 H37 | 1 | 0.27 | 14 | 77 | 37 | 0.629
000-8361 | Wax Coil 1,050mH +/-2% 0,27Ω +/-5% 14AWG OD79 H37 | 1.05 | 0.27 | 14 | 79 | 37 | 0.644
000-8365 | Wax Coil 1,100mH +/-2% 0,27Ω +/-5% 14AWG OD79 H37 | 1.1 | 0.27 | 14 | 79 | 37 | 0.66
000-8370 | Wax Coil 1,150mH +/-2% 0,29Ω +/-5% 14AWG OD80 H37 | 1.15 | 0.29 | 14 | 80 | 37 | 0.685
000-8374 | Wax Coil 1,180mH +/-2% 0,29Ω +/-5% 14AWG OD80 H37 | 1.18 | 0.29 | 14 | 80 | 37 | 0.7
000-8375 | Wax Coil 1,200mH +/-2% 0,30Ω +/-5% 14AWG OD81 H37 | 1.2 | 0.3 | 14 | 81 | 37 | 0.701
000-8379 | Wax Coil 1,280mH +/-2% 0,31Ω +/-5% 14AWG OD82 H37 | 1.28 | 0.31 | 14 | 82 | 37 | 0.74
000-8380 | Wax Coil 1,300mH +/-2% 0,32Ω +/-5% 14AWG OD83 H37 | 1.3 | 0.32 | 14 | 83 | 37 | 0.732
000-8385 | Wax Coil 1,400mH +/-2% 0,32Ω +/-5% 14AWG OD85 H37 | 1.4 | 0.32 | 14 | 85 | 37 | 0.754
000-8386 | Wax Coil 1,450mH +/-2% 0,32Ω +/-5% 14AWG OD86 H37 | 1.45 | 0.32 | 14 | 86 | 37 | 0.776
000-8390 | Wax Coil 1,500mH +/-2% 0,34Ω +/-5% 14AWG OD86 H37 | 1.5 | 0.34 | 14 | 86 | 37 | 0.798
000-8392 | Wax Coil 1,600mH +/-2% 0,36Ω +/-5% 14AWG OD88 H37 | 1.6 | 0.36 | 14 | 88 | 37 | 0.832
000-8393 | Wax Coil 1,700mH +/-2% 0,37Ω +/-5% 14AWG OD90 H37 | 1.7 | 0.37 | 14 | 90 | 37 | 0.83
000-8393-4 | Wax Coil 1,740mH +/-2% 0,38Ω +/-5% 14AWG OD88 H37 | 1.74 | 0.37 | 14 | 88 | 37 | 0.863
000-8395 | Wax Coil 1,800mH +/-2% 0,38Ω +/-5% 14AWG OD90 H37 | 1.8 | 0.38 | 14 | 90 | 37 | 0.879
000-8400 | Wax Coil 1,900mH +/-2% 0,40Ω +/-5% 14AWG OD92 H37 | 1.9 | 0.38 | 14 | 92 | 37 | 0.914
000-8401 | Wax Coil 1,920mH +/-2% 0,38Ω +/-5% 14AWG OD91 H37 | 1.92 | 0.38 | 14 | 91 | 37 | 0.94
000-8405 | Wax Coil 2,000mH +/-2% 0,40Ω +/-5% 14AWG OD92 H37 | 2 | 0.4 | 14 | 92 | 37 | 0.925
000-8410 | Wax Coil 2,100mH +/-2% 0,41Ω +/-5% 14AWG OD93 H37 | 2.1 | 0.41 | 14 | 93 | 37 | 0.963
000-8412 | Wax Coil 2,140mH +/-2% 0,42Ω +/-5% 14AWG OD95 H37 | 2.14 | 0.42 | 14 | 95 | 37 | 0.992
000-8415 | Wax Coil 2,200mH +/-2% 0,42Ω +/-5% 14AWG OD95 H37 | 2.2 | 0.42 | 14 | 95 | 37 | 0.992
000-8420 | Wax Coil 2,300mH +/-2% 0,42Ω +/-5% 14AWG OD95 H37 | 2.3 | 0.42 | 14 | 95 | 37 | 1.032
000-8425 | Wax Coil 2,400mH +/-2% 0,42Ω +/-5% 14AWG OD96 H37 | 2.4 | 0.42 | 14 | 96 | 37 | 1.056
000-8430 | Wax Coil 2,500mH +/-2% 0,44Ω +/-5% 14AWG OD100 H37 | 2.5 | 0.44 | 14 | 100 | 37 | 1.112
000-8435 | Wax Coil 2,600mH +/-2% 0,44Ω +/-5% 14AWG OD100 H37 | 2.6 | 0.44 | 14 | 100 | 37 | 1.105
000-8440 | Wax Coil 2,700mH +/-2% 0,46Ω +/-5% 14AWG OD101 H37 | 2.7 | 0.46 | 14 | 101 | 37 | 1.163
000-8441 | Wax Coil 2,750mH +/-2% 0,48Ω +/-5% 14AWG OD102 H37 | 2.75 | 0.48 | 14 | 102 | 37 | 1.168
000-8442 | Wax Coil 2,800mH +/-2% 0,48Ω +/-5% 14AWG OD102 H37 | 2.8 | 0.48 | 14 | 102 | 37 | 1.188
000-8444 | Wax Coil 2,950mH +/-2% 0,49Ω +/-5% 14AWG OD102 H37 | 2.95 | 0.49 | 14 | 102 | 37 | 1.185
000-8445 | Wax Coil 3,000mH +/-2% 0,52Ω +/-5% 14AWG OD105 H37 | 3 | 0.52 | 14 | 105 | 37 | 1.204
000-8448 | Wax Coil 3,200mH +/-2% 0,53Ω +/-5% 14AWG OD105 H37 | 3.2 | 0.53 | 14 | 105 | 37 | 1.275
000-8450 | Wax Coil 3,300mH +/-2% 0,54Ω +/-5% 14AWG OD106 H37 | 3.3 | 0.54 | 14 | 106 | 37 | 1.322
000-8451 | Wax Coil 3,350mH +/-2% 0,54Ω +/-5% 14AWG OD107 H37 | 3.35 | 0.54 | 14 | 106 | 37 | 1.328
000-8454 | Wax Coil 3,500mH +/-2% 0,54Ω +/-5% 14AWG OD108 H37 | 3.5 | 0.54 | 14 | 108 | 37 | 1.34
000-8455 | Wax Coil 3,600mH +/-2% 0,55Ω +/-5% 14AWG OD108 H37 | 3.6 | 0.55 | 14 | 108 | 37 | 1.358
000-8459 | Wax Coil 3,830mH +/-2% 0,60Ω +/-5% 14AWG OD112 H37 | 3.83 | 0.6 | 14 | 112 | 37 | 1.39
000-8460 | Wax Coil 3,900mH +/-2% 0,60Ω +/-5% 14AWG OD113 H37 | 3.9 | 0.6 | 14 | 113 | 37 | 1.401
000-8462-5 | Wax Coil 4,050mH +/-2% 0,60Ω +/-5% 14AWG OD114 H37 | 4.05 | 0.6 | 14 | 114 | 37 | 1.479
000-8470 | Wax Coil 4,700mH +/-2% 0,66Ω +/-5% 14AWG OD119 H37 | 4.7 | 0.66 | 14 | 119 | 37 | 1.584
000-8471 | Wax Coil 4,750mH +/-2% 0,66Ω +/-5% 14AWG OD118 H37 | 4.75 | 0.66 | 14 | 118 | 37 | 1.607
000-8472 | Wax Coil 4,940mH +/-2% 0,67Ω +/-5% 14AWG OD120 H37 | 4.94 | 0.67 | 14 | 120 | 37 | 1.65
000-8473 | Wax Coil 5,000mH +/-2% 0,67Ω +/-5% 14AWG OD121 H37 | 5 | 0.67 | 14 | 121 | 37 | 1.69
000-8475 | Wax Coil 5,200mH +/-2% 0,67Ω +/-5% 14AWG OD121 H37 | 5.2 | 0.67 | 14 | 121 | 37 | 1.69
000-8480 | Wax Coil 5,400mH +/-2% 0,69Ω +/-5% 14AWG OD123 H37 | 5.4 | 0.69 | 14 | 123 | 37 | 1.74
000-8485 | Wax Coil 5,600mH +/-2% 0,73Ω +/-5% 14AWG OD126 H37 | 5.6 | 0.73 | 14 | 126 | 37 | 1.745
000-8490 | Wax Coil 6,000mH +/-2% 0,74Ω +/-5% 14AWG OD127 H37 | 6 | 0.74 | 14 | 127 | 37 | 1.857
000-8495 | Wax Coil 6,200mH +/-2% 0,77Ω +/-5% 14AWG OD128 H37 | 6.2 | 0.77 | 14 | 128 | 37 | 1.906
000-8496 | Wax Coil 6,400mH +/-2% 0,79Ω +/-5% 14AWG OD129 H37 | 6.4 | 0.79 | 14 | 129 | 37 | 1.975
000-8497 | Wax Coil 6,500mH +/-2% 0,80Ω +/-5% 14AWG OD130 H37 | 6.5 | 0.8 | 14 | 130 | 37 | 1.978
000-8498 | Wax Coil 6,600mH +/-2% 0,81Ω +/-5% 14AWG OD131 H37 | 6.6 | 0.81 | 14 | 131 | 37 | 1.978
000-8500 | Wax Coil 6,800mH +/-2% 0,82Ω +/-5% 14AWG OD133 H37 | 6.8 | 0.82 | 14 | 133 | 37 | 1.989
000-8503 | Wax Coil 7,200mH +/-2% 0,87Ω +/-5% 14AWG OD133 H37 | 7.2 | 0.87 | 14 | 133 | 37 | 2.106
000-8505 | Wax Coil 7,500mH +/-2% 0,88Ω +/-5% 14AWG OD133 H37 | 7.5 | 0.88 | 14 | 133 | 37 | 2.106
000-8510 | Wax Coil 8,200mH +/-2% 0,93Ω +/-5% 14AWG OD140 H37 | 8.2 | 0.93 | 14 | 140 | 37 | 2.49
000-8513 | Wax Coil 8,840mH +/-2% 0,95Ω +/-5% 14AWG OD144 H37 | 8.84 | 0.95 | 14 | 144 | 37 | 2.343
000-8514 | Wax Coil 9,750mH +/-2% 1,05Ω +/-5% 14AWG OD145 H37 | 9.75 | 1.05 | 14 | 145 | 37 | 2.38
000-8515 | Wax Coil 10,000mH +/-2% 1,05Ω +/-5% 14AWG OD149 H37 | 10 | 1.05 | 14 | 149 | 37 | 2.463
000-8517 | Wax Coil 12,000mH +/-2% 1,16Ω +/-5% 14AWG OD158 H37 | 12 | 1.16 | 14 | 158 | 37 | 2.858
000-8518 | Wax Coil 14,000mH +/-2% 1,35Ω +/-5% 14AWG OD160 H37 | 14 | 1.35 | 14 | 160 | 37 | 2.858
000-85191 | Wax Coil 0,010mH +/-2% 0,03Ω +/-5% 16AWG OD31 H25 | 0.01 | 0.03 | 16 | 31 | 25 | 0.037
000-85192 | Wax Coil 0,020mH +/-2% 0,04Ω +/-5% 16AWG OD34 H25 | 0.02 | 0.04 | 16 | 34 | 25 | 0.048
000-85193 | Wax Coil 0,040mH +/-2% 0,07Ω +/-5% 16AWG OD38 H25 | 0.04 | 0.07 | 16 | 38 | 25 | 0.074
000-85194 | Wax Coil 0,050mH +/-2% 0,07Ω +/-5% 16AWG OD38 H25 | 0.05 | 0.07 | 16 | 38 | 25 | 0.074
000-85195 | Wax Coil 0,056mH +/-2% 0,07Ω +/-5% 16AWG OD39 H25 | 0.056 | 0.07 | 16 | 39 | 25 | 0.077
000-85196 | Wax Coil 0,060mH +/-2% 0,07Ω +/-5% 16AWG OD39 H25 | 0.06 | 0.07 | 16 | 39 | 25 | 0.078
000-85197 | Wax Coil 0,070mH +/-2% 0,08Ω +/-5% 16AWG OD40 H25 | 0.07 | 0.08 | 16 | 40 | 25 | 0.09
000-85198 | Wax Coil 0,080mH +/-2% 0,08Ω +/-5% 16AWG OD41 H25 | 0.08 | 0.08 | 16 | 41 | 25 | 0.093
000-85199 | Wax Coil 0,090mH +/-2% 0,09Ω +/-5% 16AWG OD42 H25 | 0.09 | 0.09 | 16 | 42 | 25 | 0.099
000-8520 | Wax Coil 0,100mH +/-2% 0,10Ω +/-5% 16AWG OD43 H25 | 0.1 | 0.1 | 16 | 43 | 25 | 0.11
000-8522 | Wax Coil 0,110mH +/-2% 0,11Ω +/-5% 16AWG OD44 H25 | 0.11 | 0.11 | 16 | 44 | 25 | 0.11
000-8525 | Wax Coil 0,120mH +/-2% 0,11Ω +/-5% 16AWG OD44 H25 | 0.12 | 0.11 | 16 | 44 | 25 | 0.112
000-85256 | Wax Coil 0,126mH +/-2% 0,11Ω +/-5% 16AWG OD45 H25 | 0.126 | 0.11 | 16 | 45 | 25 | 0.112
000-8526 | Wax Coil 0,130mH +/-2% 0,11Ω +/-5% 16AWG OD45 H25 | 0.13 | 0.11 | 16 | 45 | 25 | 0.113
000-8527 | Wax Coil 0,135mH +/-2% 0,12Ω +/-5% 16AWG OD46 H25 | 0.135 | 0.12 | 16 | 46 | 25 | 0.121
000-8528 | Wax Coil 0,140mH +/-2% 0,12Ω +/-5% 16AWG OD46 H25 | 0.14 | 0.12 | 16 | 46 | 25 | 0.121
000-8530 | Wax Coil 0,150mH +/-2% 0,12Ω +/-5% 16AWG OD47 H25 | 0.15 | 0.12 | 16 | 47 | 25 | 0.128
000-8533 | Wax Coil 0,160mH +/-2% 0,13Ω +/-5% 16AWG OD47 H25 | 0.16 | 0.13 | 16 | 47 | 25 | 0.133
000-8534 | Wax Coil 0,170mH +/-2% 0,13Ω +/-5% 16AWG OD48 H25 | 0.17 | 0.13 | 16 | 48 | 25 | 0.136
000-8535 | Wax Coil 0,180mH +/-2% 0,14Ω +/-5% 16AWG OD48 H25 | 0.18 | 0.14 | 16 | 48 | 25 | 0.15
000-8537 | Wax Coil 0,200mH +/-2% 0,15Ω +/-5% 16AWG OD50 H25 | 0.2 | 0.15 | 16 | 50 | 25 | 0.147
000-85375 | Wax Coil 0,205mH +/-2% 0,15Ω +/-5% 16AWG OD50 H25 | 0.205 | 0.15 | 16 | 50 | 25 | 0.148
000-8539 | Wax Coil 0,210mH +/-2% 0,15Ω +/-5% 16AWG OD50 H25 | 0.21 | 0.15 | 16 | 50 | 25 | 0.151
000-85395 | Wax Coil 0,215mH +/-2% 0,15Ω +/-5% 16AWG OD51 H25 | 0.215 | 0.15 | 16 | 51 | 25 | 0.157
000-8540 | Wax Coil 0,220mH +/-2% 0,15Ω +/-5% 16AWG OD51 H25 | 0.22 | 0.15 | 16 | 51 | 25 | 0.156
000-85405 | Wax Coil 0,225mH +/-2% 0,15Ω +/-5% 16AWG OD51 H25 | 0.225 | 0.154 | 16 | 51 | 25 | 0.158
000-8541 | Wax Coil 0,230mH +/-2% 0,16Ω +/-5% 16AWG OD52 H25 | 0.23 | 0.16 | 16 | 52 | 25 | 0.166
000-8542 | Wax Coil 0,240mH +/-2% 0,15Ω +/-5% 16AWG OD51 H25 | 0.24 | 0.15 | 16 | 51 | 25 | 0.171
000-85425 | Wax Coil 0,245mH +/-2% 0,15Ω +/-5% 16AWG OD52 H25 | 0.245 | 0.15 | 16 | 52 | 25 | 0.165
000-8543 | Wax Coil 0,250mH +/-2% 0,16Ω +/-5% 16AWG OD53 H25 | 0.25 | 0.16 | 16 | 53 | 25 | 0.171
000-8544 | Wax Coil 0,260mH +/-2% 0,16Ω +/-5% 16AWG OD53 H25 | 0.26 | 0.16 | 16 | 53 | 25 | 0.177
000-8545 | Wax Coil 0,270mH +/-2% 0,17Ω +/-5% 16AWG OD53 H25 | 0.27 | 0.17 | 16 | 53 | 25 | 0.181
000-8546 | Wax Coil 0,280mH +/-2% 0,17Ω +/-5% 16AWG OD54 H25 | 0.28 | 0.17 | 16 | 54 | 25 | 0.182
000-8550 | Wax Coil 0,300mH +/-2% 0,19Ω +/-5% 16AWG OD54 H25 | 0.3 | 0.19 | 16 | 54 | 25 | 0.188
000-8553 | Wax Coil 0,310mH +/-2% 0,19Ω +/-5% 16AWG OD54 H25 | 0.31 | 0.19 | 16 | 54 | 25 | 0.189
000-8554 | Wax Coil 0,320mH +/-2% 0,19Ω +/-5% 16AWG OD54 H25 | 0.32 | 0.19 | 16 | 54 | 25 | 0.189
000-8555 | Wax Coil 0,330mH +/-2% 0,19Ω +/-5% 16AWG OD55 H25 | 0.33 | 0.19 | 16 | 55 | 25 | 0.206
000-8558 | Wax Coil 0,340mH +/-2% 0,19Ω +/-5% 16AWG OD55 H25 | 0.34 | 0.19 | 16 | 55 | 25 | 0.195
000-8559 | Wax Coil 0,350mH +/-2% 0,20Ω +/-5% 16AWG OD56 H25 | 0.35 | 0.2 | 16 | 56 | 25 | 0.203
000-8560 | Wax Coil 0,360mH +/-2% 0,20Ω +/-5% 16AWG OD56 H25 | 0.36 | 0.2 | 16 | 56 | 25 | 0.206
000-85605 | Wax Coil 0,365mH +/-2% 0,20Ω +/-5% 16AWG OD56 H25 | 0.365 | 0.2 | 16 | 56 | 25 | 0.21
000-8561 | Wax Coil 0,370mH +/-2% 0,20Ω +/-5% 16AWG OD56 H25 | 0.37 | 0.2 | 16 | 56 | 25 | 0.21
000-85615 | Wax Coil 0,375mH +/-2% 0,20Ω +/-5% 16AWG OD57 H25 | 0.375 | 0.2 | 16 | 57 | 25 | 0.212
000-8562 | Wax Coil 0,380mH +/-2% 0,20Ω +/-5% 16AWG OD57 H25 | 0.38 | 0.2 | 16 | 57 | 25 | 0.215
000-85625 | Wax Coil 0,385mH +/-2% 0,20Ω +/-5% 16AWG OD57 H25 | 0.385 | 0.2 | 16 | 57 | 25 | 0.217
000-8565 | Wax Coil 0,390mH +/-2% 0,21Ω +/-5% 16AWG OD58 H25 | 0.39 | 0.21 | 16 | 58 | 25 | 0.22
000-85655 | Wax Coil 0,395mH +/-2% 0,21Ω +/-5% 16AWG OD58 H25 | 0.395 | 0.21 | 16 | 58 | 25 | 0.219
000-8570 | Wax Coil 0,400mH +/-2% 0,21Ω +/-5% 16AWG OD58 H25 | 0.4 | 0.21 | 16 | 58 | 25 | 0.216
000-85705 | Wax Coil 0,405mH +/-2% 0,21Ω +/-5% 16AWG OD58 H25 | 0.405 | 0.21 | 16 | 58 | 25 | 0.22
000-8571 | Wax Coil 0,410mH +/-2% 0,21Ω +/-5% 16AWG OD58 H25 | 0.41 | 0.21 | 16 | 58 | 25 | 0.221
000-85715 | Wax Coil 0,415mH +/-2% 0,21Ω +/-5% 16AWG OD59 H25 | 0.415 | 0.21 | 16 | 59 | 25 | 0.222
000-8575 | Wax Coil 0,420mH +/-2% 0,22Ω +/-5% 16AWG OD59 H25 | 0.42 | 0.22 | 16 | 59 | 25 | 0.225
000-8576 | Wax Coil 0,430mH +/-2% 0,22Ω +/-5% 16AWG OD60 H25 | 0.43 | 0.22 | 16 | 60 | 25 | 0.225
000-8578 | Wax Coil 0,450mH +/-2% 0,23Ω +/-5% 16AWG OD60 H25 | 0.45 | 0.23 | 16 | 60 | 25 | 0.231
000-8580 | Wax Coil 0,470mH +/-2% 0,24Ω +/-5% 16AWG OD61 H25 | 0.47 | 0.24 | 16 | 61 | 25 | 0.247
000-8584 | Wax Coil 0,500mH +/-2% 0,25Ω +/-5% 16AWG OD61 H25 | 0.5 | 0.25 | 16 | 61 | 25 | 0.258
000-85845 | Wax Coil 0,505mH +/-2% 0,25Ω +/-5% 16AWG OD61 H25 | 0.505 | 0.25 | 16 | 61 | 25 | 0.258
000-8585 | Wax Coil 0,510mH +/-2% 0,25Ω +/-5% 16AWG OD61 H25 | 0.51 | 0.25 | 16 | 61 | 25 | 0.248
000-8586 | Wax Coil 0,520mH +/-2% 0,25Ω +/-5% 16AWG OD61 H25 | 0.52 | 0.25 | 16 | 61 | 25 | 0.25
000-8587 | Wax Coil 0,530mH +/-2% 0,25Ω +/-5% 16AWG OD61 H25 | 0.53 | 0.25 | 16 | 61 | 25 | 0.25
000-8588 | Wax Coil 0,540mH +/-2% 0,26Ω +/-5% 16AWG OD62 H25 | 0.54 | 0.26 | 16 | 62 | 25 | 0.26
000-8589 | Wax Coil 0,550mH +/-2% 0,26Ω +/-5% 16AWG OD62 H25 | 0.55 | 0.26 | 16 | 62 | 25 | 0.266
000-8590 | Wax Coil 0,560mH +/-2% 0,27Ω +/-5% 16AWG OD63 H25 | 0.56 | 0.27 | 16 | 63 | 25 | 0.27
000-8591 | Wax Coil 0,580mH +/-2% 0,27Ω +/-5% 16AWG OD64 H25 | 0.58 | 0.27 | 16 | 64 | 25 | 0.266
000-8593 | Wax Coil 0,600mH +/-2% 0,27Ω +/-5% 16AWG OD64 H25 | 0.6 | 0.27 | 16 | 64 | 25 | 0.276
000-8594 | Wax Coil 0,610mH +/-2% 0,27Ω +/-5% 16AWG OD64 H25 | 0.61 | 0.27 | 16 | 64 | 25 | 0.276
000-8595 | Wax Coil 0,620mH +/-2% 0,28Ω +/-5% 16AWG OD65 H25 | 0.62 | 0.28 | 16 | 65 | 25 | 0.286
000-8596 | Wax Coil 0,630mH +/-2% 0,28Ω +/-5% 16AWG OD65 H25 | 0.63 | 0.28 | 16 | 65 | 25 | 0.282
000-8597 | Wax Coil 0,640mH +/-2% 0,28Ω +/-5% 16AWG OD66 H25 | 0.64 | 0.28 | 16 | 66 | 25 | 0.285
000-8598 | Wax Coil 0,650mH +/-2% 0,30Ω +/-5% 16AWG OD66 H25 | 0.65 | 0.3 | 16 | 66 | 25 | 0.288
000-8599 | Wax Coil 0,670mH +/-2% 0,30Ω +/-5% 16AWG OD67 H25 | 0.67 | 0.3 | 16 | 67 | 25 | 0.29
000-8600 | Wax Coil 0,680mH +/-2% 0,30Ω +/-5% 16AWG OD67 H25 | 0.68 | 0.3 | 16 | 67 | 25 | 0.304
000-8603 | Wax Coil 0,690mH +/-2% 0,30Ω +/-5% 16AWG OD67 H25 | 0.69 | 0.3 | 16 | 67 | 25 | 0.314
000-8605 | Wax Coil 0,700mH +/-2% 0,30Ω +/-5% 16AWG OD68 H25 | 0.7 | 0.3 | 16 | 68 | 25 | 0.317
000-8607 | Wax Coil 0,720mH +/-2% 0,31Ω +/-5% 16AWG OD68 H25 | 0.72 | 0.31 | 16 | 68 | 25 | 0.3
000-8608 | Wax Coil 0,730mH +/-2% 0,31Ω +/-5% 16AWG OD68 H25 | 0.73 | 0.31 | 16 | 68 | 25 | 0.305
000-8610 | Wax Coil 0,750mH +/-2% 0,31Ω +/-5% 16AWG OD68 H25 | 0.75 | 0.31 | 16 | 68 | 25 | 0.32
000-8615 | Wax Coil 0,800mH +/-2% 0,33Ω +/-5% 16AWG OD69 H25 | 0.8 | 0.33 | 16 | 69 | 25 | 0.323
000-8620 | Wax Coil 0,820mH +/-2% 0,33Ω +/-5% 16AWG OD70 H25 | 0.82 | 0.33 | 16 | 70 | 25 | 0.337
000-8621 | Wax Coil 0,830mH +/-2% 0,33Ω +/-5% 16AWG OD70 H25 | 0.83 | 0.33 | 16 | 70 | 25 | 0.333
000-8622 | Wax Coil 0,860mH +/-2% 0,35Ω +/-5% 16AWG OD70 H25 | 0.86 | 0.35 | 16 | 70 | 25 | 0.34
000-8623 | Wax Coil 0,870mH +/-2% 0,35Ω +/-5% 16AWG OD70 H25 | 0.87 | 0.35 | 16 | 70 | 25 | 0.341
000-8625 | Wax Coil 0,900mH +/-2% 0,36Ω +/-5% 16AWG OD71 H25 | 0.9 | 0.36 | 16 | 71 | 25 | 0.35
000-8626 | Wax Coil 0,910mH +/-2% 0,36Ω +/-5% 16AWG OD71 H25 | 0.91 | 0.36 | 16 | 71 | 25 | 0.365
000-8627 | Wax Coil 0,920mH +/-2% 0,36Ω +/-5% 16AWG OD71 H25 | 0.92 | 0.36 | 16 | 72 | 25 | 0.37
000-8628 | Wax Coil 0,930mH +/-2% 0,36Ω +/-5% 16AWG OD72 H25 | 0.93 | 0.36 | 16 | 72 | 25 | 0.365
000-8630 | Wax Coil 1,000mH +/-2% 0,37Ω +/-5% 16AWG OD74 H25 | 1 | 0.37 | 16 | 74 | 25 | 0.368
000-8635 | Wax Coil 1,100mH +/-2% 0,40Ω +/-5% 16AWG OD75 H25 | 1.1 | 0.4 | 16 | 75 | 25 | 0.396
000-8636 | Wax Coil 1,120mH +/-2% 0,41Ω +/-5% 16AWG OD76 H25 | 1.12 | 0.41 | 16 | 76 | 25 | 0.396
000-8640 | Wax Coil 1,150mH +/-2% 0,41Ω +/-5% 16AWG OD77 H25 | 1.15 | 0.41 | 16 | 77 | 25 | 0.422
000-8643 | Wax Coil 1,180mH +/-2% 0,42Ω +/-5% 16AWG OD77 H25 | 1.18 | 0.42 | 16 | 77 | 25 | 0.423
000-8645 | Wax Coil 1,200mH +/-2% 0,43Ω +/-5% 16AWG OD78 H25 | 1.2 | 0.43 | 16 | 78 | 25 | 0.423
000-8645-5 | Wax Coil 1,250mH +/-2% 0,43Ω +/-5% 16AWG OD78 H25 | 1.25 | 0.43 | 16 | 78 | 25 | 0.426
000-8648 | Wax Coil 1,280mH +/-2% 0,44Ω +/-5% 16AWG OD79 H25 | 1.28 | 0.44 | 16 | 79 | 25 | 0.428
000-8650 | Wax Coil 1,300mH +/-2% 0,44Ω +/-5% 16AWG OD80 H25 | 1.3 | 0.44 | 16 | 80 | 25 | 0.43
000-8650-5 | Wax Coil 1,350mH +/-2% 0,46Ω +/-5% 16AWG OD80 H25 | 1.35 | 0.46 | 16 | 80 | 25 | 0.44
000-8655 | Wax Coil 1,400mH +/-2% 0,47Ω +/-5% 16AWG OD81 H25 | 1.4 | 0.47 | 16 | 81 | 25 | 0.445
000-8657 | Wax Coil 1,450mH +/-2% 0,45Ω +/-5% 16AWG OD81 H25 | 1.45 | 0.45 | 16 | 81 | 25 | 0.471
000-8660 | Wax Coil 1,500mH +/-2% 0,48Ω +/-5% 16AWG OD83 H25 | 1.5 | 0.48 | 16 | 83 | 25 | 0.488
000-8660-4 | Wax Coil 1,540mH +/-2% 0,49Ω +/-5% 16AWG OD83 H25 | 1.54 | 0.49 | 16 | 83 | 25 | 0.488
000-8662 | Wax Coil 1,600mH +/-2% 0,50Ω +/-5% 16AWG OD84 H25 | 1.6 | 0.5 | 16 | 84 | 25 | 0.483
000-8663 | Wax Coil 1,700mH +/-2% 0,50Ω +/-5% 16AWG OD87 H25 | 1.7 | 0.5 | 16 | 84 | 25 | 0.515
000-8664 | Wax Coil 1,740mH +/-2% 0,52Ω +/-5% 16AWG OD87 H25 | 1.74 | 0.52 | 16 | 84 | 25 | 0.515
000-8665 | Wax Coil 1,800mH +/-2% 0,53Ω +/-5% 16AWG OD87 H25 | 1.8 | 0.53 | 16 | 87 | 25 | 0.54
000-8670 | Wax Coil 1,900mH +/-2% 0,54Ω +/-5% 16AWG OD89 H25 | 1.9 | 0.54 | 16 | 89 | 25 | 0.551
000-8675 | Wax Coil 2,000mH +/-2% 0,57Ω +/-5% 16AWG OD90 H25 | 2 | 0.57 | 16 | 90 | 25 | 0.554
000-8680 | Wax Coil 2,100mH +/-2% 0,57Ω +/-5% 16AWG OD91 H25 | 2.1 | 0.57 | 16 | 91 | 25 | 0.6
000-8685 | Wax Coil 2,200mH +/-2% 0,58Ω +/-5% 16AWG OD92 H25 | 2.2 | 0.58 | 16 | 92 | 25 | 0.625
000-8690 | Wax Coil 2,300mH +/-2% 0,59Ω +/-5% 16AWG OD94 H25 | 2.3 | 0.59 | 16 | 94 | 25 | 0.634
000-8695 | Wax Coil 2,400mH +/-2% 0,60Ω +/-5% 16AWG OD94 H25 | 2.4 | 0.6 | 16 | 94 | 25 | 0.63
000-8700 | Wax Coil 2,500mH +/-2% 0,62Ω +/-5% 16AWG OD96 H25 | 2.5 | 0.62 | 16 | 96 | 25 | 0.669
000-8705 | Wax Coil 2,600mH +/-2% 0,65Ω +/-5% 16AWG OD97 H25 | 2.6 | 0.65 | 16 | 97 | 25 | 0.687
000-8710 | Wax Coil 2,700mH +/-2% 0,67Ω +/-5% 16AWG OD97 H25 | 2.7 | 0.67 | 16 | 97 | 25 | 0.706
000-8711 | Wax Coil 2,800mH +/-2% 0,70Ω +/-5% 16AWG OD97 H25 | 2.8 | 0.7 | 16 | 97 | 25 | 0.706
000-8713 | Wax Coil 2,900mH +/-2% 0,72Ω +/-5% 16AWG OD101 H25 | 2.9 | 0.72 | 16 | 99 | 25 | 0.714
000-8715 | Wax Coil 3,000mH +/-2% 0,72Ω +/-5% 16AWG OD101 H25 | 3 | 0.72 | 16 | 99 | 25 | 0.722
000-8717 | Wax Coil 3,200mH +/-2% 0,77Ω +/-5% 16AWG OD102 H25 | 3.2 | 0.77 | 16 | 102 | 25 | 0.727
000-8720 | Wax Coil 3,300mH +/-2% 0,77Ω +/-5% 16AWG OD103 H25 | 3.3 | 0.77 | 16 | 103 | 25 | 0.761
000-8722 | Wax Coil 3,400mH +/-2% 0,78Ω +/-5% 16AWG OD104 H25 | 3.4 | 0.78 | 16 | 104 | 25 | 0.782
000-8724 | Wax Coil 3,500mH +/-2% 0,79Ω +/-5% 16AWG OD104 H25 | 3.5 | 0.79 | 16 | 104 | 25 | 0.82
000-8725 | Wax Coil 3,600mH +/-2% 0,79Ω +/-5% 16AWG OD106 H25 | 3.6 | 0.79 | 16 | 106 | 25 | 0.826
000-8726 | Wax Coil 3,650mH +/-2% 0,81Ω +/-5% 16AWG OD106 H25 | 3.65 | 0.81 | 16 | 106 | 25 | 0.831
000-8727 | Wax Coil 3,700mH +/-2% 0,83Ω +/-5% 16AWG OD107 H25 | 3.7 | 0.83 | 16 | 107 | 25 | 0.81
000-8730 | Wax Coil 3,900mH +/-2% 0,85Ω +/-5% 16AWG OD108 H25 | 3.9 | 0.85 | 16 | 108 | 25 | 0.88
000-8731 | Wax Coil 4,000mH +/-2% 0,86Ω +/-5% 16AWG OD110 H25 | 4 | 0.86 | 16 | 110 | 25 | 0.855
000-8733 | Wax Coil 4,200mH +/-2% 0,87Ω +/-5% 16AWG OD110 H25 | 4.2 | 0.87 | 16 | 111 | 25 | 0.861
000-8735 | Wax Coil 4,300mH +/-2% 0,88Ω +/-5% 16AWG OD111 H25 | 4.3 | 0.88 | 16 | 111 | 25 | 0.936
000-8737 | Wax Coil 4,500mH +/-2% 0,90Ω +/-5% 16AWG OD112 H25 | 4.5 | 0.9 | 16 | 112 | 25 | 0.94
000-8740 | Wax Coil 4,700mH +/-2% 0,92Ω +/-5% 16AWG OD113 H25 | 4.7 | 0.92 | 16 | 113 | 25 | 0.94
000-8743 | Wax Coil 5,000mH +/-2% 0,96Ω +/-5% 16AWG OD118 H25 | 5 | 0.96 | 16 | 118 | 25 | 0.99
000-8745 | Wax Coil 5,200mH +/-2% 0,97Ω +/-5% 16AWG OD118 H25 | 5.2 | 0.97 | 16 | 118 | 25 | 1.06
000-8750 | Wax Coil 5,400mH +/-2% 0,98Ω +/-5% 16AWG OD120 H25 | 5.4 | 0.98 | 16 | 120 | 25 | 1.088
000-8755 | Wax Coil 5,600mH +/-2% 0,99Ω +/-5% 16AWG OD121 H25 | 5.6 | 0.99 | 16 | 121 | 25 | 1.13
000-8760 | Wax Coil 6,000mH +/-2% 1,04Ω +/-5% 16AWG OD123 H25 | 6 | 1.04 | 16 | 123 | 25 | 1.17
000-8765 | Wax Coil 6,200mH +/-2% 1,16Ω +/-5% 16AWG OD125 H25 | 6.2 | 1.16 | 16 | 125 | 25 | 1.14
000-8767 | Wax Coil 6,400mH +/-2% 1,16Ω +/-5% 16AWG OD124 H25 | 6.4 | 1.16 | 16 | 125 | 25 | 1.23
000-8768 | Wax Coil 6,600mH +/-2% 1,16Ω +/-5% l16AWG OD128 H25 | 6.6 | 1.16 | 16 | 128 | 25 | 1.193
000-8770 | Wax Coil 6,800mH +/-2% 1,18Ω +/-5% l16AWG OD129 H25 | 6.8 | 1.18 | 16 | 129 | 25 | 1.28
000-8772 | Wax Coil 7,000mH +/-2% 1,20Ω +/-5% 16AWG OD130 H25 | 7 | 1.2 | 16 | 130 | 25 | 1.28
000-8775 | Wax Coil 7,500mH +/-2% 1,22Ω +/-5% 16AWG OD133 H25 | 7.5 | 1.22 | 16 | 133 | 25 | 1.36
000-8780 | Wax Coil 8,200mH +/-2% 1,24Ω +/-5% 16AWG OD136 H25 | 8.2 | 1.24 | 16 | 136 | 25 | 1.437
000-8785 | Wax Coil 10,000mH +/-2% 1,42Ω +/-5% 16AWG OD145 H25 | 10 | 1.42 | 16 | 145 | 25 | 1.624
000-8786 | Wax Coil 10,500mH +/-2% 1,57Ω +/-5% 16AWG OD146 H25 | 10.5 | 1.57 | 16 | 146 | 25 | 1.58
000-8787 | Wax Coil 12,000mH +/-2% 1,70Ω +/-5% 16AWG OD149 H25 | 12 | 1.7 | 16 | 149 | 25 | 1.66
000-8900 | Wax Coil 15,000mH +/-2% 2,00Ω +/-5% 16AWG OD160 H25 | 15 | 2 | 16 | 160 | 25 | 1.9